## 給湯設備転倒防止チェックリスト
＜給湯設備転倒防止チェックリスト（告示仕様）＞
・本チェックリストは平成12年建設省告示1388号 第5 一～三号の告示仕様を示す | [11 empty] | 建築士氏名： |  |  |  | 印
・給湯メーカーによる仕様書（ただしアンカーボルトの仕様・本数が明示されているものに限る）の提出がある場合、本リストの提出は不要です | [11 empty] | 設備設計一級建築士氏名： |  |  |  | 印
・質量がチェックリストの範囲を超える場合、別途アンカーボルトの計算書の提出が必要です | [11 empty] | 構造設計一級建築士氏名： |  |  |  | 印（法20条の項目のみ）
・製品を変更され、対象となる機器の転倒防止対策のチェックが変わる場合、軽微な変更手続きが必要です
一号（底部固定 ※上部固定なしの場合）
|  |  | 質量 | アスペクト比 （※2） | 底部固定の仕様（①＋②、または③）
[5 empty] | 種類 | 本数 | 径① | 埋込長さ② |  | 引張耐力③ | チェック
|  | 地階 1階 | 15超～200㎏以下 | 4.5以下 | おねじ形あと施工アンカー | 3本以上 | 8mm以上 | 35mm以上 | または | 2.8kN以上
|  |  |  | 6以下 |  | 4本以上 | 6mm以上 | 30mm以上 |  | 2.2kN以上
|  |  | 200超～350㎏以下 | 4以下 |  | 3本以上 | 10mm以上 | 40mm以上 |  | 3.6kN以上
|  |  |  | 5以下 |  | 4本以上 | 6mm以上 | 30mm以上 |  | 2.2kN以上
|  |  | 350超～600㎏以下 | 4以下 |  | 3本以上 | 12mm以上 | 50mm以上 |  | 5.8kN以上
|  |  |  | 5以下 |  | 4本以上 | 10mm以上 | 40mm以上 |  | 3.6kN以上
|  | 中間階 （※1） | 15～200㎏以下 | 4以下 |  | 3本以上 | 10mm以上 | 40mm以上 |  | 3.6kN以上
|  |  |  | 6以下 |  | 4本以上 | 8mm以上 | 35mm以上 |  | 2.8kN以上
|  |  | 200超～350㎏以下 | 4以下 |  | 3本以上 | 12mm以上 | 50mm以上 |  | 5.8kN以上
|  |  |  | 5以下 |  | 4本以上 | 10mm以上 | 40mm以上 |  | 3.6kN以上
|  |  | 350超～600㎏以下 | 3.5以下 |  | 3本以上 | 16mm以上 | 60mm以上 |  | 8.0ｋN以上
|  |  |  | 5以下 |  | 4本以上 | 12mm以上 | 50mm以上 |  | 5.8kN以上
|  | 上層階 屋上 （※1） | 15～200㎏以下 | 6以下 |  | 4本以上 | 12mm以上 | 50mm以上 |  | 5.8kN以上
|  |  | 200超～350㎏以下 | 5以下
|  |  | 350超～600㎏以下 | 5以下 | J形埋込アンカー | 4本以上 | 10mm以上 | 100mm以上 |  | 9.0kN以上
二号（上部固定 ※60㎏を超え600㎏以下の場合は底部固定も必要）
|  |  | 質量 |  | 底部固定の仕様（①＋②、または③） | [5 empty] | 上部固定の仕様（①＋②、または③）
[5 empty] | 種類 | 本数 | 径① | 埋込長さ② |  | 引張耐力③ | 種類 | 本数 | 径① | 埋込長さ② |  | 引張耐力③ | チェック
|  | 地階 1階 | 15超～60㎏以下 |  | - | - | - | - | または | - | おねじ形あと施工アンカー | 1本以上 | 5mm以上 | 20mm以上 | または | -
[11 empty] | 木ねじ | 1本以上 | 4.8mm以上 | 15mm以上 |  | -
[11 empty] | アンカーボルト等 | - | - | - |  | （合計）0.3kN以上
|  |  | 60超～350以下 |  | おねじ形あと施工アンカー | 3本以上 | 8mm以上 | 35mm以上 |  | 0.3kN以上 | おねじ形あと施工アンカー | 1本以上 | 5mm以上 | 20mm以上 |  | -
[11 empty] | 木ねじ | 4本以上 | 4.8mm以上 | 12mm以上 |  | -
[11 empty] | アンカーボルト等 | - | - | - |  | （合計）0.8kN以上
|  |  | 350超～600以下 |  | おねじ形あと施工アンカー | 3本以上 | 10mm以上 | 40mm以上 |  | 0.5kN以上 | おねじ形あと施工アンカー | 2本以上 | 6mm以上 | 30mm以上 |  | -
[11 empty] | 木ねじ | 4本以上 | 5.5mm以上 | 15mm以上 |  | -
[11 empty] | アンカーボルト等 | - | - | - |  | （合計）0.8kN以上
|  | 中間階 上層階 屋上 | 15超～60㎏以下 |  | - | - | - | - |  | - | おねじ形あと施工アンカー | 1本以上 | 5mm以上 | 20mm以上 |  | -
[11 empty] | 木ねじ | 2本以上 | 4.8mm以上 | 15mm以上 |  | -
[11 empty] | アンカーボルト等 | - | - | - |  | （合計）0.6kN以上
|  |  | 60超～350以下 |  | おねじ形あと施工アンカー | 3本以上 | 8mm以上 | 35mm以上 |  | 0.7kN以上 | おねじ形あと施工アンカー | 1本以上 | 6mm以上 | 30mm以上 |  | -
[11 empty] | 木ねじ | 4本以上 | 4.8mm以上 | 25mm以上 |  | -
[11 empty] | アンカーボルト等 | - | - | - |  | （合計）2.0kN以上
|  |  | 350超～600以下 |  | おねじ形あと施工アンカー | 3本以上 | 10mm以上 | 40mm以上 |  | 1.2kN以上 | おねじ形あと施工アンカー | 2本以上 | 8mm以上 | 35mm以上 |  | -
[11 empty] | 木ねじ | 6本以上 | 5.5mm以上 | 25mm以上 |  | -
[11 empty] | アンカーボルト等 | - | - | - |  | （合計）3.6kN以上
三号（側部固定 ※壁掛型）
|  |  | 質量 |  | 側部固定の仕様（①＋②、または③）
[5 empty] | 種類 | 本数 | 径① | 埋込長さ② |  | 引張耐力③ | チェック
|  | 地階 1階 | 15超～60㎏以下 |  | あと施工アンカー | 2本以上 | 6mm以上 | 30mm以上 | または | 0.3ｋN以上
[5 empty] | 木ねじ | 4本以上 | 4.8mm以上 | 12mm以上 |  | 0.2kN以上
|  |  | 60超～100以下 |  | あと施工アンカー | 2本以上 | 6mm以上 | 30mm以上 |  | 0.5ｋN以上
[5 empty] | 木ねじ | 4本以上 | 4.8mm以上 | 15mm以上 |  | 0.3kN以上
|  | 中間階 上層階 屋上 | 15超～60㎏以下 |  | あと施工アンカー | 2本以上 | 6mm以上 | 30mm以上 |  | 0.5ｋN以上
[5 empty] | 木ねじ | 4本以上 | 4.8mm以上 | 15mm以上 |  | 0.3kN以上
|  |  | 60超～100以下 |  | あと施工アンカー | 4本以上 | 6mm以上 | 30mm以上 |  | 0.5ｋN以上
[5 empty] | 木ねじ | 8本以上 | 5.5mm以上 | 15mm以上 |  | 0.4kN以上
（図は一般財団法人日本ガス石油機器工業会「給湯設備の転倒防止措置に関する告示の改正について」より引用）
（※1）地階・1階以外の中間階、上層階の定義は下記のとおり
上層階： | 地階を除く階数が2以上6以下の建築物 → |  |  | 最上階
| 地階を除く階数が7以上9以下の建築物 → |  |  | 最上階およびその直下階
| 地階を除く階数が10以上12以下の建築物 → |  |  | 最上階および最上階から数えた階が3以内の階
| 地階を除く階数が13以上の建築物 → |  |  | 最上階および最上階から数えた階が4以内の階
中間階： | 地階・1階・上層階を除く階
（※2）アスペクト比とは給湯設備の幅（W）又は奥行（D）の小さい方に対する給湯設備の高さ（H）の比を指す
アスペクト比 ＝ H / （W or D の小さい方）